## 配置清单
VAR 双相机实时检测工作站配置清单
用途 | 两台相机视频流实时缺陷检测；目标端到端处理速率 60-80 FPS；Windows 11 生产环境。
更新时间 | 2026-04-24
采购定位 | 塔式工作站 / 边缘检测工作站，优先稳定性、扩展性和后续 10GbE/多盘位能力。
类别 | 已定/建议规格 | 具体选择 | 数量 | 关键要求 | 状态 | 估价(元) | 备注
系统 | Windows 11 | Windows 11 Pro 64-bit | 1 | 确认相机 SDK、ONNX Runtime、CUDA/cuDNN、采集卡/网卡驱动兼容 | 待选型 |  | 建议 Pro 版，方便远程桌面和策略管理。
主板 | X870E ATX | ASUS ProArt X870E-Creator WiFi | 1 | 自带 10GbE；至少 4 SATA；2 条 NVMe 不影响 4 个 SATA；RTX 4090 插上后槽位足够 | 待选型 |  | 首选用板载 10GbE，避免额外占用 PCIe 槽。
GPU | RTX 4090 24GB | NVIDIA GeForce RTX 4090 24GB | 1 | 原生 12V-2x6/12VHPWR 供电；机箱长度、厚度和线材弯折空间足够 | 待选型 |  | 负责 Windows ONNX Runtime CUDA EP 实时检测。
CPU | 16 核高频 | AMD Ryzen 9 9950X | 1 | 高频、16 核；注意散热和长时间满载温度 | 待选型 |  | 负责相机接入、解码/缓存、后处理、UI 和导出。
内存 | 64GB DDR5 | 32GB DDR5 6000/6400 单条 | 2 | 优先 2 条套装；保留扩展到 128GB 的槽位 | 待选型 |  | 若长时间缓存/多任务并行，后续升级 128GB。
系统盘 | 1TB NVMe | 1TB PCIe 4.0/5.0 NVMe SSD | 1 | 系统、开发环境、驱动、应用安装 | 待选型 |  | 不建议把视频归档放系统盘。
工作盘 | 4TB NVMe | 4TB PCIe 4.0 NVMe SSD | 1 | 实时缓存、当前任务、中间文件、结果视频导出 | 待选型 |  | 实时任务优先写 NVMe，避免 HDD 随机写拖慢。
归档盘方案 A | 大容量 HDD | 12TB CMR HDD | 2 | 企业级/CMR；归档原始视频和历史任务 | 待二选一 |  | 盘数少，供电/散热/线缆压力小。
归档盘方案 B | 大容量 HDD | 6TB CMR HDD | 4 | 企业级/CMR；需确认 4 个 3.5 寸盘位、4 SATA、电源 SATA 线 | 待二选一 |  | 盘数多，后续 RAID/分盘更灵活，但槽位和供电压力更大。
电源 | 1200W-1600W ATX 3.1 | 1600W ATX 3.1 80Plus 金牌/白金 | 1 | 原生 12V-2x6；足够 SATA 供电；长时间满载稳定 | 待选型 |  | 1600W 留足 RTX 4090 瞬时峰值、HDD 启动电流和后续扩展。
网络 | 10GbE | 主板自带 10GbE | 1 | 优先板载；如另加采集/网卡，需确认 RTX 4090 不遮挡 PCIe 槽 | 待选型 |  | 相机为 GigE/10GigE 时需按相机接口最终确认。
机箱 | 4-8 盘位塔式机箱 | 大塔/高扩展塔式工作站机箱 | 1 | 支持 RTX 4090 长度/厚度；至少 4 个 3.5 寸盘位；良好风道 | 待选型 |  | 例如 Define 7 / Meshify 2 XL 同类多盘位机箱。
散热 |  | 顶级风冷 | 1 | 9950X 长时间满载温度稳定；机箱风道照顾 HDD | 待选型 |  | 实时检测更怕热降频，不要只看短时跑分。

## 采购检查项
检查项 | 必须确认的内容 | 负责人/记录 | 状态
主板 SATA/M.2 共享 | 插入 1TB + 4TB 两条 NVMe 后，4 个 SATA 口仍全部可用。 |  | 待确认
RTX 4090 物理空间 | 确认机箱支持显卡长度、厚度，以及 12V-2x6 线材弯折空间。 |  | 待确认
PCIe 扩展空间 | 若未来加采集卡/额外 10GbE，RTX 4090 插上后仍有可用 PCIe x4/x16 物理槽。 |  | 待确认
HDD 盘位 | 确认机箱实际 3.5 寸盘位不少于 4 个，且前置/底部风道能覆盖 HDD。 |  | 待确认
SATA 供电 | 确认电源 SATA 供电线数量足够，不要一根线挂太多 HDD。 |  | 待确认
相机接口 | 确认两台相机接口类型：GigE / USB3 / 10GigE / CoaXPress / Camera Link，并匹配主板或采集卡。 |  | 待确认
Windows 驱动 | 确认 Windows 11 下相机 SDK、CUDA、cuDNN、ONNX Runtime GPU EP、网卡/采集卡驱动可用。 |  | 待确认
实时验收 | 两路 25fps 输入下，端到端从帧接收到缺陷结果输出稳定达到 60-80 FPS 处理能力。 |  | 待确认

## 存储方案
方案 | 组成 | 优点 | 注意事项 | 建议
方案 A | 1TB NVMe 系统盘 + 4TB NVMe 工作盘 + 12TB CMR HDD（数量 2） | 盘数少，功耗/噪声/线缆/故障点更少；容量 24TB。 | 如果做冗余，实际可用容量会下降。 | 优先推荐，适合先落地。
方案 B | 1TB NVMe 系统盘 + 4TB NVMe 工作盘 + 6TB CMR HDD（数量 4） | 容量同为 24TB；后续分盘或 RAID 更灵活。 | 占用 4 个盘位和 4 个 SATA；启动电流、散热、噪声更高。 | 需要确认机箱盘位和电源线。

## 说明
定位 | 该配置定位为双相机实时检测边缘工作站，不是普通游戏主机。
核心取舍 | 检测性能优先，预处理第一版继续 Python OpenCV CPU；后续只有当预处理成为瓶颈再评估 GPU 化。
主板选择 | ASUS ProArt X870E-Creator WiFi 的关键价值是板载 10GbE + 4 SATA + 多 M.2，能减少 RTX 4090 下的 PCIe 槽位压力。
电源选择 | 1600W 不是持续功耗刚需，而是为了 RTX 4090 瞬时峰值、HDD 启动电流、长时间稳定性和后续扩展余量。
待最终确认 | 具体内存、SSD、HDD、机箱、散热、电源品牌型号仍需按预算、供货和保修确定。